## Sheet1
Device | VOL MAX | VOH MIN | VIL MAX | VIH MIN | Configuration
Artix-7 (XC7A12T-1CPG238C) | 0.4 | 2.4 | 0.8 | 2 | LVTTL I/O Standard
SRAM (IS61LP6432A-133TQLI) | 0.4 | 2.4 | 0.8 | 2 | @3.3V I/O
FLASH (S29CD016J0MQFM030) | 0.45 | 3.2 | 0.99 | 2.31 | @3.3V I/O on the VIO pin
Device Connection | NMH (Logic 1) | NML (Logic 0)
Artix-7 to SRAM | 0.4 | 0.4
Artix-7 to FLASH | 0.09 | 0.59
SRAM to Artix-7 | 0.4 | 0.4
FLASH to Artix-7 | 1.2 | 0.35